## IEA
| Capital costs ($/kW) |  |  | Capacity factor (%) |  |  | Fuel and O&M ($/MWh) |  |  | LCOE ($/MWh) |  |  | Fuel and O&M ($/kW y) |  |  | Fuel and O&M (% of C)
IEA, 2021 | 2020 | 2030 | 2050 | 2020 | 2030 | 2050 | 2020 | 2030 | 2050 | 2020 | 2030 | 2050 | 2020 | 2030 | 2050 | 2020 | 2030 | 2050
PV | 790 | 460 | 340 | 13 | 14 | 14 | 10 | 10 | 10 | 55 | 35 | 25 | 11.388 | 12.264 | 12.264 | 1.4415 | 2.6661 | 3.6071
Onshore | 1540 | 1420 | 1300 | 29 | 30 | 31 | 15 | 15 | 15 | 55 | 45 | 40 | 38.106 | 39.42 | 40.734 | 2.4744 | 2.7761 | 3.1334
Offshore | 3600 | 2020 | 1420 | 51 | 56 | 59 | 15 | 10 | 5 | 75 | 40 | 25 | 67.014 | 49.056 | 25.842 | 1.8615 | 2.4285 | 1.8199
Assumptions |  | CRF | 0.070952
d | 0.05
n | 25
| Annualized cost ($/MW y) |  |  | LCOE |  |  | Relative cost wrt solar
IEA, 2021 | 2020 | 2030 | 2050 | 2020 | 2030 | 2050 | 2020 | 2030 | 2050
PV | 67440.4413 | 44902.1304 | 36387.8355 | 59.2206 | 36.613 | 29.6704 | 1 | 1 | 1
Onshore | 147372.7842 | 140172.4894 | 132972.1945 | 58.0116 | 53.3381 | 48.966 | 2.1852 | 3.1217 | 3.6543
Offshore | 322442.8463 | 192379.9637 | 126594.4894 | 72.1736 | 39.2164 | 24.4939 | 4.7811 | 4.2844 | 3.479
0.016886
59.2206
Note on A4: Prol: IEA Net Zero Report https://iea.blob.core.windows.net/assets/4719e321-6d3d-41a2-bd6b-461ad2f850a8/NetZeroby2050-ARoadmapfortheGlobalEnergySector.pdf Table B.1. p. 201
Note on A15: Prol: IEA Net Zero Report https://iea.blob.core.windows.net/assets/4719e321-6d3d-41a2-bd6b-461ad2f850a8/NetZeroby2050-ARoadmapfortheGlobalEnergySector.pdf Table B.1. p. 201

## ac
tech | year | ac
Solar | 2020 | 67440.4413
Solar | 2030 | 44902.1304
Solar | 2050 | 36387.8355
Onshore | 2020 | 147372.7842
Onshore | 2030 | 140172.4894
Onshore | 2050 | 132972.1945
Offshore | 2020 | 322442.8463
Offshore | 2030 | 192379.9637
Offshore | 2050 | 126594.4894